## トランシット測量
2002.6.12木庭作成
トランシットによる測量（Stadia乗数=100、加数=0） | [6 empty] | (北=Y軸方向、clockwise) |  |  |  |  | Altitude of St.1(m) : |  |  |  | 50 | ｍ
Stat.No. | 測量 | 器高(cm) | 十字横線 | 上stadia | 下stadia | 水平角 |  |  | rad | 鉛直角 |  |  | rad | 距離 | 比高 | 直角座標値 |  | 海抜高度
Koba | 地点名 | or Memo | (cm) | (cm) | (cm) | (ｈ°′″) |  |  |  | （ｖ°′″） |  |  |  | (m) | (m) | x（ｍ） | y（ｍ） | (m)
x= | Loc.1 | 162 | 170 | 175 | 165 | 60 | 0 | 0 | 1.0472 | 0 | -45 | 0 | -0.01309 | 9.9983 | -0.13088 | 8.6588 | 4.9991 | 49.9491
0 | Loc.2 |  | 170 | 177.5 | 163 | 120 | 0 | 0 | 2.0944 | 11 | 54 | 0 | 0.20769 | 13.8835 | 2.9257 | 12.0234 | -6.9417 | 52.8457
y= | Loc.3 |  | 170 | 178 | 162 | 240 | 0 | 0 | 4.1888 | 10 | 13 | 0 | 0.17831 | 15.4966 | 2.7929 | -13.4205 | -7.7483 | 52.7129
0 | Loc.4 |  | 170 | 172.3 | 167.5 | 300 | 0 | 0 | 5.236 | 4 | 28 | 0 | 0.077958 | 4.7709 | 0.37268 | -4.1317 | 2.3854 | 50.2927
0 | Loc.5 |  | 170 | 172.3 | 167.5 | 300 | 0 | 0 | 5.236 | 4 | 28 | 0 | 0.077958 | 4.7709 | 0.37268 | -4.1317 | 2.3854 | 50.2927
内蔵した式を次に参考のために記す。他は対応するマトリックスから類推可.
ゴシックで示した項目は、測量している現地で記述が必要なもの；イタリックスの項目は、測量後に自動計算されるもの。
J5=(G5+H5/60+I5/3600)/180*PI()
N5=(K5+L5/60+M5/3600)/180*PI()
O5=(E5-F5)*(COS(N5))^2 |  |  |  | P5=(E5-F5)*(SIN(2*N5))/2 |  |  |  |  | S5=IF(N5>=0,$Q$2+$C$5/100+P5-D5/100,$Q$2-$C$5/100+P5+D5/100)
Q5=$A&6+O5*COS(P()/2-J5) |  |  |  | R5=$A&8+O5*SIN(P()/2-J5)
|  |  | 北（β=0°） |  |  |  | 下記の計算は象限毎に幾何学的に | [5 empty] | 下記の計算結果は単純に
[7 empty] | 考慮して計算したもの | [5 empty] | COS(90゜ーβ）としたもの
[7 empty] | 0〜90゜の例 β1=60゜： |  |  |  |  | 0.86603 |  | 0.86603
[7 empty] | 90゜〜180゜の例 β2=120゜： |  |  |  |  | 0.86603 |  | 0.86603
|  |  | 水平角（β） |  |  |  | 180゜〜270゜の例 β3=240゜： |  |  |  |  | -0.86603 |  | -0.86603
|  |  |  | θ |  |  | 270゜〜360゜の例 β4=300゜： |  |  |  |  | -0.86603 |  | -0.86603
θ＝0°
三角関数値は横軸を０°として反時計回りの角度（θ）に対する値を出力する。この測量では北を０°として反時計回りの角度（β）に対する三角関数値が必要である。そのため、COSβとCOSθ、SINβとSINθの関係を捉える必要があった。そこでCOSに関連して、上に示している。結論はCOS(π/2-β),SIN(π/2-β)とすれば良い、ということ。任意のβとθでこの式が適用できる。
COSβ1→ COSθ
= COS(π/2−β1)
COSβ2→ COS(-θ)
= COS(β1−π/2）
COSβ3→ COS(π+θ)
= COS(π＋β１）
COSβ4→ COS(π-θ)
= COS(-β１）

## 光波測量
[6 empty] | 基準点座標値X: | 0 | 基準点座標値Y: | 0 | 基準点海抜高度： |  | 60
測量 |  | 器高(m) | プリズム高 | HR |  |  | rad | HD | VD | 直角座標値 |  | 海抜高度
地点名 |  | or Memo |  | (ｈ°′″) |  |  |  | (m) | (m) | x North（ｍ） | y East（ｍ） | (m)
Loc.1 | 壁手前 | 1.5 | 1.7 | 250 | 50 | 30 | 4.378 | 7.238 | 0.312 | -2.3754 | -6.8371 | 60.112
Loc.2 | 壁奥 | 1.5 | 1.7 | 267 | 27 | 55 | 4.6681 | 15.279 | 0.329 | -0.67571 | -15.2641 | 60.129
Loc.3 | かえで | 1.5 | 1.7 | 293 | 7 | 40 | 5.116 | 9.305 | 0.332 | 3.6548 | -8.5572 | 60.132
Loc.4 | 紅梅 | 1.5 | 1.7 | 345 | 4 | 20 | 6.0226 | 10.505 | 0.4 | 10.1505 | -2.7061 | 60.2
Loc.5 | 白梅 | 1.5 | 1.7 | 25 | 52 | 25 | 0.45158 | 9.072 | 0.298 | 8.1626 | 3.9589 | 60.098
Loc.6 | モミ | 1.5 | 1.7 | 8 | 23 | 40 | 0.14651 | 22.912 | 0.879 | 22.6665 | 3.3449 | 60.679
Loc.7 | さざんか | 1.5 | 1.7 | 356 | 42 | 30 | 6.2257 | 26.944 | 0.324 | 26.8995 | -1.5471 | 60.124
[12 empty] | y East（ｍ） | x North（ｍ）
[12 empty] | -6.8371 | -2.3754
[12 empty] | -15.2641 | -0.67571
[12 empty] | -8.5572 | 3.6548
[12 empty] | -2.7061 | 10.1505
[12 empty] | 3.9589 | 8.1626
[12 empty] | 3.3449 | 22.6665
[12 empty] | -1.5471 | 26.8995